## Tabelle1
Schusstafel
D | SW | Flugzeit | Wind- | SW
Einfluss
10 m/s
(m) | (A%o) | (s) | (m) | (rad)
0 | 0 | 0 | 0 | 0
50 | 0.32 | 0.057 | 0.01 | 0.00031415
100 | 0.65 | 0.116 | 0.06 | 0.00063812
150 | 1.02 | 0.179 | 0.13 | 0.0010014
200 | 1.41 | 0.246 | 0.25 | 0.0013842
250 | 1.83 | 0.316 | 0.39 | 0.0017965
300 | 2.28 | 0.39 | 0.58 | 0.0022383
350 | 2.77 | 0.468 | 0.82 | 0.0027194
400 | 3.3 | 0.552 | 1.1 | 0.0032397
450 | 3.88 | 0.64 | 1.43 | 0.0038091
500 | 4.51 | 0.735 | 1.83 | 0.0044276
550 | 5.19 | 0.836 | 2.28 | 0.0050951
600 | 5.95 | 0.944 | 2.81 | 0.0058412
Korrekturen in der Seite
Wind | 90° |  |  |  |  | Derivation
Distanz | Windeinfluss in cm |  |  |  |  | Distanz | Derivation
(m) | 3 m/s | 5m/s | 7m/s | 10 m/s | 15 m/s | (m) | (cm)
0 | 0 | 0 | 0 | 0 | 0 | 0 | 0
50 | 0.3 | 0.5 | 0.7 | 1 | 1.5 | 50 | 0.035739
100 | 1.8 | 3 | 4.2 | 6 | 9 | 100 | 0.14802
150 | 3.9 | 6.5 | 9.1 | 13 | 19.5 | 150 | 0.35245
200 | 7.5 | 12.5 | 17.5 | 25 | 37.5 | 200 | 0.66568
250 | 11.7 | 19.5 | 27.3 | 39 | 58.5 | 250 | 1.0984
300 | 17.4 | 29 | 40.6 | 58 | 87 | 300 | 1.6731
350 | 24.6 | 41 | 57.4 | 82 | 123 | 350 | 2.4093
400 | 33 | 55 | 77 | 110 | 165 | 400 | 3.3517
450 | 42.9 | 71.5 | 100.1 | 143 | 214.5 | 450 | 4.5056
500 | 54.9 | 91.5 | 128.1 | 183 | 274.5 | 500 | 5.9425
550 | 68.4 | 114 | 159.6 | 228 | 342 | 550 | 7.6879
600 | 84.3 | 140.5 | 196.7 | 281 | 421.5 | 600 | 9.8025
Korrekturen in der Seite | [5 empty] | Schiessen auf bewegliche Ziele
Wind | 45° |  |  |  |  | Vorhaltewinkel
Distanz | Windeinfluss in cm |  |  |  |  | Distanz | vZiel=5km/h | vZiel=10km/h | vZiel=15km/h
(m) | 3 m/s | 5m/s | 7m/s | 10 m/s | 15 m/s | (m) | (A%o) | (A%o) | (A%o)
0 | 0 | 0 | 0 | 0 | 0 | 0 | 0 | 0 | 0
50 | 0.2121 | 0.3535 | 0.4949 | 0.707 | 1.0605 | 50 | 1.5846 | 3.1692 | 4.7538
100 | 1.2726 | 2.121 | 2.9694 | 4.242 | 6.363 | 100 | 1.6124 | 3.2248 | 4.8372
150 | 2.7573 | 4.5955 | 6.4337 | 9.191 | 13.7865 | 150 | 1.6587 | 3.3175 | 4.9762
200 | 5.3025 | 8.8375 | 12.3725 | 17.675 | 26.5125 | 200 | 1.7097 | 3.4194 | 5.1291
250 | 8.2719 | 13.7865 | 19.3011 | 27.573 | 41.3595 | 250 | 1.757 | 3.5139 | 5.2709
300 | 12.3018 | 20.503 | 28.7042 | 41.006 | 61.509 | 300 | 1.807 | 3.614 | 5.421
350 | 17.3922 | 28.987 | 40.5818 | 57.974 | 86.961 | 350 | 1.8586 | 3.7173 | 5.5759
400 | 23.331 | 38.885 | 54.439 | 77.77 | 116.655 | 400 | 1.9182 | 3.8364 | 5.7546
450 | 30.3303 | 50.5505 | 70.7707 | 101.101 | 151.6515
500 | 38.8143 | 64.6905 | 90.5667 | 129.381 | 194.0715
550 | 48.3588 | 80.598 | 112.8372 | 161.196 | 241.794
600 | 59.6001 | 99.3335 | 139.0669 | 198.667 | 298.0005
Korrekturen in der Höhe
Einfluss des Lagewinkels (cm)
Lagewinkel
Distanz | 15 | 20 | 30 | 40 | 45 | (°)
(m) | 0.26167 | 0.34889 | 0.52333 | 0.69778 | 0.785 | (rad)
0 | 0 | 0 | 0 | 0 | 0
50 | 0.055225 | 0.10053 | 0.24248 | 0.47882 | 0.64945
100 | 0.22382 | 0.40771 | 0.98405 | 1.944 | 2.6372
150 | 0.52542 | 0.95782 | 2.3136 | 4.5727 | 6.2043
200 | 0.96568 | 1.7618 | 4.2592 | 8.4219 | 11.4292
250 | 1.5619 | 2.8519 | 6.9008 | 13.6524 | 18.5311
300 | 2.3274 | 4.2537 | 10.3027 | 20.394 | 27.6879
350 | 3.287 | 6.0135 | 14.5805 | 28.8795 | 39.2176
400 | 4.4579 | 8.1645 | 19.8187 | 39.2804 | 53.3558
450 | 5.8713 | 10.766 | 26.1667 | 51.8997 | 70.5169
500 | 7.5474 | 13.8576 | 33.7275 | 66.9486 | 90.9924
550 | 9.5053 | 17.4776 | 42.6017 | 84.6361 | 115.0709
600 | 11.82 | 21.7688 | 53.151 | 105.6952 | 143.7568
Einfluss der Luftdichte (cm)
Distanz | 25 | 50 | 75 | 100
(m) | g/m3 | g/m3 | g/m3 | g/m3
0
50
100
150
200
250
300
350
400
450
500
550
600
650
700
750
800
Wind | 90°
Distanz | Windeinfluss in cm und Rasten
(m) | 2 m/s |  | 4m/s |  | 6m/s |  | 8 m/s
0 | 0 | 0 | 0 | 0 | 0 | 0 | 0 | 0
50 | 0.2 | 0.16 | 0.4 | 0.32 | 0.6 | 0.48 | 0.8 | 0.64
100 | 1.2 | 0.48 | 2.4 | 0.96 | 3.6 | 1.44 | 4.8 | 1.92
150 | 2.6 | 0.69333 | 5.2 | 1.3867 | 7.8 | 2.08 | 10.4 | 2.7733
200 | 5 | 1 | 10 | 2 | 15 | 3 | 20 | 4
250 | 7.8 | 1.248 | 15.6 | 2.496 | 23.4 | 3.744 | 31.2 | 4.992
300 | 11.6 | 1.5467 | 23.2 | 3.0933 | 34.8 | 4.64 | 46.4 | 6.1867
350 | 16.4 | 1.8743 | 32.8 | 3.7486 | 49.2 | 5.6229 | 65.6 | 7.4971
400 | 22 | 2.2 | 44 | 4.4 | 66 | 6.6 | 88 | 8.8
450 | 28.6 | 2.5422 | 57.2 | 5.0844 | 85.8 | 7.6267 | 114.4 | 10.1689
500 | 36.6 | 2.928 | 73.2 | 5.856 | 109.8 | 8.784 | 146.4 | 11.712
550 | 45.6 | 3.3164 | 91.2 | 6.6327 | 136.8 | 9.9491 | 182.4 | 13.2655
600 | 56.2 | 3.7467 | 112.4 | 7.4933 | 168.6 | 11.24 | 224.8 | 14.9867
5.6mm Gw Pat 90 / Stgw 90
v0 = 905 m/s

## Tabelle1 (2)
Table de tir balistique
D | Angle | Temps | Influence | SW
| de | de | vent
| tir | vol | 10 m/s
(m) | (A%o) | (s) | (m) | (rad)
0 | 0 | 0 | 0 | 0
50 | 0.32 | 0.057 | 0.01 | 0.00031415
100 | 0.65 | 0.116 | 0.06 | 0.00063812
150 | 1.02 | 0.179 | 0.13 | 0.0010014
200 | 1.41 | 0.246 | 0.25 | 0.0013842
250 | 1.83 | 0.316 | 0.39 | 0.0017965
300 | 2.28 | 0.39 | 0.58 | 0.0022383
350 | 2.77 | 0.468 | 0.82 | 0.0027194
400 | 3.3 | 0.552 | 1.1 | 0.0032397
450 | 3.88 | 0.64 | 1.43 | 0.0038091
500 | 4.51 | 0.735 | 1.83 | 0.0044276
550 | 5.19 | 0.836 | 2.28 | 0.0050951
600 | 5.95 | 0.944 | 2.81 | 0.0058412
650 | 6.78 | 1.06 | 3.42 | 0.0066561
700 | 7.7 | 1.185 | 4.12 | 0.0075592
750 | 8.73 | 1.32 | 4.91 | 0.0085704
800 | 9.87 | 1.465 | 5.81 | 0.0096896
850 | 11.14 | 1.62 | 6.81 | 0.010936
900 | 12.55 | 1.783 | 7.89 | 0.012321
950 | 14.1 | 1.953 | 9.03 | 0.013842
1000 | 15.8 | 2.129 | 10.24 | 0.015511
Corrections en dérive
Vent | 90° |  |  |  |  | Dérivation
Distance | Influence du vent en cm |  |  |  |  | Distance | Dérivation
(m) | 3 m/s | 5m/s | 7m/s | 10 m/s | 15 m/s | (m) | (cm)
0 | 0 | 0 | 0 | 0 | 0 | 0 | 0
50 | 0.3 | 0.5 | 0.7 | 1 | 1.5 | 50 | 0.035739
100 | 1.8 | 3 | 4.2 | 6 | 9 | 100 | 0.14802
150 | 3.9 | 6.5 | 9.1 | 13 | 19.5 | 150 | 0.35245
200 | 7.5 | 12.5 | 17.5 | 25 | 37.5 | 200 | 0.66568
250 | 11.7 | 19.5 | 27.3 | 39 | 58.5 | 250 | 1.0984
300 | 17.4 | 29 | 40.6 | 58 | 87 | 300 | 1.6731
350 | 24.6 | 41 | 57.4 | 82 | 123 | 350 | 2.4093
400 | 33 | 55 | 77 | 110 | 165 | 400 | 3.3517
450 | 42.9 | 71.5 | 100.1 | 143 | 214.5 | 450 | 4.5056
500 | 54.9 | 91.5 | 128.1 | 183 | 274.5 | 500 | 5.9425
550 | 68.4 | 114 | 159.6 | 228 | 342 | 550 | 7.6879
600 | 84.3 | 140.5 | 196.7 | 281 | 421.5 | 600 | 9.8025
650 | 102.6 | 171 | 239.4 | 342 | 513 | 650 | 12.3596
700 | 123.6 | 206 | 288.4 | 412 | 618 | 700 | 15.4465
750 | 147.3 | 245.5 | 343.7 | 491 | 736.5 | 750 | 19.1664
800 | 174.3 | 290.5 | 406.7 | 581 | 871.5 | 800 | 23.6085
850 | 204.3 | 340.5 | 476.7 | 681 | 1021.5 | 850 | 28.8684
900 | 236.7 | 394.5 | 552.3 | 789 | 1183.5 | 900 | 34.97
950 | 270.9 | 451.5 | 632.1 | 903 | 1354.5 | 950 | 41.9563
1000 | 307.2 | 512 | 716.8 | 1024 | 1536 | 1000 | 49.8591
Corrections en dérive | [5 empty] | Tir sur but mobile
Vent | 45° |  |  |  |  | Angle de prévision
Distance | Influence du vent en cm |  |  |  |  | Distance | Vbut=5km/h | Vbut=10km/h | Vbut=15km/h
(m) | 3 m/s | 5m/s | 7m/s | 10 m/s | 15 m/s | (m) | (A%o) | (A%o) | (A%o)
0 | 0 | 0 | 0 | 0 | 0 | 0 | 0 | 0 | 0
50 | 0.2121 | 0.3535 | 0.4949 | 0.707 | 1.0605 | 50 | 1.5846 | 3.1692 | 4.7538
100 | 1.2726 | 2.121 | 2.9694 | 4.242 | 6.363 | 100 | 1.6124 | 3.2248 | 4.8372
150 | 2.7573 | 4.5955 | 6.4337 | 9.191 | 13.7865 | 150 | 1.6587 | 3.3175 | 4.9762
200 | 5.3025 | 8.8375 | 12.3725 | 17.675 | 26.5125 | 200 | 1.7097 | 3.4194 | 5.1291
250 | 8.2719 | 13.7865 | 19.3011 | 27.573 | 41.3595 | 250 | 1.757 | 3.5139 | 5.2709
300 | 12.3018 | 20.503 | 28.7042 | 41.006 | 61.509 | 300 | 1.807 | 3.614 | 5.421
350 | 17.3922 | 28.987 | 40.5818 | 57.974 | 86.961 | 350 | 1.8586 | 3.7173 | 5.5759
400 | 23.331 | 38.885 | 54.439 | 77.77 | 116.655 | 400 | 1.9182 | 3.8364 | 5.7546
450 | 30.3303 | 50.5505 | 70.7707 | 101.101 | 151.6515
500 | 38.8143 | 64.6905 | 90.5667 | 129.381 | 194.0715
550 | 48.3588 | 80.598 | 112.8372 | 161.196 | 241.794
600 | 59.6001 | 99.3335 | 139.0669 | 198.667 | 298.0005
650 | 72.5382 | 120.897 | 169.2558 | 241.794 | 362.691
700 | 87.3852 | 145.642 | 203.8988 | 291.284 | 436.926
750 | 104.1411 | 173.5685 | 242.9959 | 347.137 | 520.7055
800 | 123.2301 | 205.3835 | 287.5369 | 410.767 | 616.1505
850 | 144.4401 | 240.7335 | 337.0269 | 481.467 | 722.2005
900 | 167.3469 | 278.9115 | 390.4761 | 557.823 | 836.7345
950 | 191.5263 | 319.2105 | 446.8947 | 638.421 | 957.6315
1000 | 217.1904 | 361.984 | 506.7776 | 723.968 | 1085.952
Corrections en site
Influence de l'angle de site (cm)
Angle de site
Distance | 15 | 20 | 30 | 40 | 45 | (°)
(m) | 0.26167 | 0.34889 | 0.52333 | 0.69778 | 0.785 | (rad)
0 | 0 | 0 | 0 | 0 | 0
50 | 0.055225 | 0.10053 | 0.24248 | 0.47882 | 0.64945
100 | 0.22382 | 0.40771 | 0.98405 | 1.944 | 2.6372
150 | 0.52542 | 0.95782 | 2.3136 | 4.5727 | 6.2043
200 | 0.96568 | 1.7618 | 4.2592 | 8.4219 | 11.4292
250 | 1.5619 | 2.8519 | 6.9008 | 13.6524 | 18.5311
300 | 2.3274 | 4.2537 | 10.3027 | 20.394 | 27.6879
350 | 3.287 | 6.0135 | 14.5805 | 28.8795 | 39.2176
400 | 4.4579 | 8.1645 | 19.8187 | 39.2804 | 53.3558
450 | 5.8713 | 10.766 | 26.1667 | 51.8997 | 70.5169
500 | 7.5474 | 13.8576 | 33.7275 | 66.9486 | 90.9924
550 | 9.5053 | 17.4776 | 42.6017 | 84.6361 | 115.0709
600 | 11.82 | 21.7688 | 53.151 | 105.6952 | 143.7568
650 | 14.4996 | 26.7515 | 65.4379 | 130.2656 | 177.2481
700 | 17.6094 | 32.5542 | 79.7971 | 159.0358 | 216.4939
750 | 21.2217 | 39.3214 | 96.6104 | 192.7982 | 262.5896
800 | 25.3662 | 47.1208 | 116.0756 | 231.983 | 316.1397
850 | 30.1168 | 56.1076 | 138.6204 | 277.4953 | 378.4047
900 | 35.5232 | 66.3962 | 164.5825 | 330.0728 | 450.4234
950 | 41.6038 | 78.0469 | 194.1756 | 390.2157 | 532.9163
1000 | 48.3945 | 91.16 | 227.7317 | 458.682 | 626.9669
Table de tir corrigée
Distance d'ajustage | 100 | m
Angle d'ajustage | 0.65 | A%o
Parallaxe : | 90 | mm | g | 0.9 | A%o
1 clic @ 100 m: | 2.5 | cm
1 clic : | 0.25 | A%o
D | Angle | Correction
corrigé
(m) | (A%o) | (A%o) | MOA | clic
50 | 1.22 | 0.57 | 1.9238 | 2.28
100 | 0.65 | 0 | 0 | 0
150 | 0.72 | 0.07 | 0.23625 | 0.28
200 | 0.96 | 0.31 | 1.0462 | 1.24
250 | 1.29 | 0.64 | 2.16 | 2.56
300 | 1.68 | 1.03 | 3.4762 | 4.12
350 | 2.1271 | 1.4771 | 4.9854 | 5.9086
400 | 2.625 | 1.975 | 6.6656 | 7.9
450 | 3.18 | 2.53 | 8.5388 | 10.12
500 | 3.79 | 3.14 | 12.8373 | 12.56
550 | 4.4536 | 3.8036 | 12.8373 | 15.2145
600 | 5.2 | 4.55 | 15.3562 | 18.2
650 | 6.0185 | 5.3685 | 18.1186 | 21.4738
700 | 6.9286 | 6.2786 | 21.1902 | 25.1143
750 | 7.95 | 7.3 | 24.6375 | 29.2
800 | 9.0825 | 8.4325 | 28.4597 | 33.73
850 | 10.3459 | 9.6959 | 32.7236 | 38.7835
900 | 11.75 | 11.1 | 37.4625 | 44.4
950 | 13.2947 | 12.6447 | 42.676 | 50.5789
1000 | 14.99 | 14.34 | 48.3975 | 57.36
Corrections en site
D | Densité | Influence de la densité (cm)
| (g/m^3) | D densité (g/m^3)
(m) | 1150 | D 25 | D 50 | D 75
50 | 0 | 0 | 0 | 0
100 | 0 | 0 | 0 | 0
150 | 0 | 0 | 0 | 0
200 | 0 | 0 | 0 | 0
250 | 0 | 0 | 0 | 0.5
300 | 0 | 0 | 0.5 | 1
350 | 0 | 0.5 | 1 | 2
400 | 0 | 1 | 2 | 3
450 | 0 | 1 | 3 | 5
500 | 0 | 2 | 5 | 7
550 | 0 | 3 | 7 | 10
600 | 0 | 5 | 10 | 15
650 | 0 | 7 | 14 | 21
700 | 0 | 9 | 19 | 29
750 | 0 | 13 | 26 | 40
800 | 0 | 17 | 35 | 53
850 | 0 | 22 | 46 | 69
900 | 0 | 29 | 58 | 88
950 | 0 | 36 | 73 | 109
1000 | 0 | 43 | 88 | 133
5.6mm Gw Pat 90 / Stgw 90
v0 = 905 m/s